## PASSION_BINOCULARS_MONOCULAR
EN |  | DE |  | HD (High Definition) | [5 empty] | ED (Extra Low Dispersion) | [5 empty] | SD (Standard Dispersion) | [5 empty] | Monocular
|  |  |  | PASSION™ 8x42 HD | PASSION™ 10x42 HD | PASSION™ 8,5x50 HD | PASSION™ 10x50 HD | PASSION™ 12,5x50 HD | PASSION™ 15x50 HD | PASSION™ 8x32 ED* | PASSION™ 10x32 ED* Black / Green / Sand / Brown | PASSION™ 8x42 ED* Black / Green / Sand / Brown | PASSION™ 10x42 ED* Black / Green / Sand / Brown | PASSION™ 8x56 ED* Night Specialist | PASSION™ 10x56 ED* Night Specialist | PASSION™ 8x26 SD | PASSION™ 10x26 SD | PASSION™ 8x34 SD | PASSION™ 10x34 SD | PASSION™ 8x42 SD | PASSION™ 10x42 SD | PASSION™ Mono 10x36 HD | GPO TAC™ Mono 10x42 HD
Prism type: | . | Prismensystem | . | Schmidt-Pechan | Schmidt-Pechan | Schmidt-Pechan | Schmidt-Pechan | Schmidt-Pechan | Schmidt-Pechan | Schmidt-Pechan | Schmidt-Pechan | Schmidt-Pechan | Schmidt-Pechan | Abbe-König | Abbe-König | BAK4 Roof | BAK4 Roof | BAK4 Roof | BAK4 Roof | BAK4 Roof | BAK4 Roof | BAK4 / Roof | BAK4 / Roof
Lens Quality |  | Linsenqualiät |  | HD | HD | HD | HD | HD | HD | ED | ED | ED | ED | ED | ED | SD Standard Dispersion | SD Standard Dispersion | SD Standard Dispersion | SD Standard Dispersion | SD Standard Dispersion | SD Standard Dispersion | HD | HD
Magnification: | . | Vergrößerung | . | 8x | 10x | 8,5x | 10x | 12,5x | 15x | 8x | 10x | 8x | 10x | 8x | 10x | 8x | 10x | 8x | 10x | 8x | 10x | 10 | 10
Field of view (FOV) ft at 1000y: | . | Sehfeld (FOV) auf 1.000y | . | 375 | 336 | 315 | 309 | 286 | 262 | 420 | 316 | 428 | 342 | 386 | 342 | 356 | 293 | 366 | 314 | 366 | 314 | 325 | 304
Field of view (FOV) m at 1000m: | . | Sehfeld (FOV) auf 1.000m | . | 125 | 112 | 105 | 103 | 92 | 80 | 140 | 105 | 143 | 114 | 129 | 114 | 119 | 98 | 122 | 103 | 122 | 105 | 108 | 101
Objective diameter (mm): | Effective diameter | Objektivdurchmesser (mm) | Optisch freier Durchmesser | 42 | 42 | 50 | 50 | 50 | 50 | 32 | 32 | 42 | 42 | 56 | 56 | 26 | 26 | 34 | 34 | 42 | 42 | 36 | 42
Ocular diameter (mm): | Effective diameter | Okulardurchmesser (mm) | Optisch freier Durchmesser | 24.2 | 24.2 | 22 | 24.2 | 24.2 | 24.2 | 21.1 | 18.3 | 23.7 | 21.1 | 23.7 | 23.7 | 19.5 | 19.5 | 21.8 | 21.8 | 23.7 | 23.7 | n/a | n/a
Exit pupil diameter (mm): | Measurement of the pupilary ocular beam | Austrittspupille (mm) |  | 5.25 | 4.2 | 5.88 | 5 | 4 | 3.4 | 4 | 3.28 | 5.25 | 4.2 | 7 | 5.6 | 3.25 | 2.6 | 4.25 | 3.4 | 5.25 | 4.2 | 3.93 | 4.1
Eye Relief (inches): | From the last optical surface | Augenabstand (inches) | Gemessen von der Okularlinsenoberfläche | 0.77 | 0.67 | 0.67 | 0.67 | 0.67 | 0.67 | 0.63 | 0.59 | 0.7 | 0.63 | 0.7 | 0.7 | 0.63 | 0.55 | 0.68 | 0.63 | 0.68 | 0.63 | 0.57 | 0.55
Eye Relief (mm): | From the last optical surface | Augenabstand (mm) | Gemessen von der Okularlinsenoberfläche | 19.5 | 17 | 17 | 17 | 17 | 17 | 16 | 15 | 18 | 16 | 20 | 20 | 16 | 14.1 | 17.4 | 16 | 17.3 | 16.1 | 14.5 | 14
Housing: | Main body and hinge | Gehäuse |  | Magnesium | Magnesium | Magnesium | Magnesium | Magnesium | Magnesium | Magnesium | Magnesium | Magnesium | Magnesium | Magnesium | Magnesium | Magnesium | Magnesium | Magnesium | Magnesium | Magnesium | Magnesium | Magnesium | Magnesium
Close focus (feet): | Shortest focal distance | Naheinstellung (feet) | Kürzeste Fokusdistanz | 6.5 | 6.5 | 9.8 | 9.2 | 8.2 | 8.2 | 6.6 | 7.2 | 5.9 | 6.6 | 7.5 | 8.2 | 9.8 | 9.8 | 9.8 | 9.8 | 9.8 | 9.8 | 8.2 | 6.5
Close focus (meters): | Shortest focal distance | Naheinstellung (m) | Kürzeste Fokusdistanz | 2 | 2 | 3 | 2.8 | 2.5 | 2.5 | 2 | 2.2 | 1.8 | 2 | 2.3 | 2.5 | 3 | 3 | 3 | 3 | 3 | 3 | 2.5 | 2
Interpupilary Distance (IPD): | Center pupil to center pupil measurement | Interpupillardistanz (IPD) | Messung von Pupillenmitte zu Pupillenmitte | 57-75 | 57-75 | 58-76 | 58-76 | 58-76 | 58-76 | 56-73 | 56-73 | 56-75 | 56-75 | 57-75 | 57-75 | 56 - 72 | 56 - 72 | 56 - 76 | 56 - 76 | 56 - 76 | 56 - 76 | --- | ---
Dioptric compensation range: | . | Dioptrienverstellung | . | +/- 4 | +/- 4 | +/- 3 | +/- 4 | +/- 4 | +/- 6 | -2.5, +2.5 | -2.5, +2.5 | -2.5, +2.5 | -2.5, +2.5 | -2.5, +2.5 | -2.5, +2.5 | -5 +5 | -5 +5 | -5 +5 | -5 +5 | -5 +5 | -5 +5 | -3, +3 | -3, +3
Waterproof (nitrogen filling) | Mbars / cm | Wasserdichte (Stickstofffüllung) | Mbars / cm | 300 | 300 | 300 | 300 | 300 | 300 | 100 | 100 | 100 | 100 | 100 | 100 | 100 | 100 | 100 | 100 | 100 | 100 | 1m / 30 min | 1m / 30 min
Transmission Daylight: | ISO 14490-5:2005 | Transmission | ISO 14490-5:2005 | 92% | 92% | 92% | 92% | 92% | 92% | 90% | 90% | 90% | 90% | 93% | 93% | 90% | 90% | 90% | 90% | 90% | 90% | 90% | 90%
Height (inches): | Without covers | Höhe (inches) | Ohne Cover | 2.2 | 2.2 | 2.5 | 2.5 | 2.5 | 2.5 | 1.7 | 1.7 | 2.2 | 2.2 | 2.6 | 2.6 | 1.57 | 1.57 | 1.77 | 1.77 | 2.16 | 2.16 | 2.36 | 2.13
Binocular Height (mm): | Without covers | Höhe (mm) | Ohne Cover | 56 | 56 | 64 | 64 | 64 | 64 | 44 | 44 | 55 | 55 | 67 | 67 | 40 | 40 | 45 | 45 | 55 | 55 | 60 | 54
Binocular Weight (ounces): | Without covers | Gewicht (ounces) | Ohne Cover | 29.9 | 30.3 | 33.5 | 33.8 | 34.2 | 34.2 | 18.3 | 17.6 | 26.1 | 25.5 | 44 | 45 | 11.35 | 11.64 | 16.68 | 17.17 | 24.05 | 24.62 | 2024-05-08 | 15.9
Binocular Weight (grams): | Without covers | Gewicht (Gramm) | Ohne Cover | 850 | 860 | 950 | 960 | 970 | 980 | 520 | 500 | 740 | 725 | 1242 | 1268 | 315 | 315 | 493 | 473 | 660 | 630 | 240 | 450
Length (inches): | At outside diameter | Länge (inches) | Ohne Cover | 6.1 | 6.1 | 6.9 | 6.9 | 6.9 | 6.9 | 4.6 | 4.6 | 5.4 | 5.4 | 7.5 | 7.5 | 4.6 | 4.5 | 5.1 | 5 | 5.7 | 5.6 | 4.96 | 6.3
Binocular Length (mm): | At outside diameter | Länge (mm) | Ohne Cover | 156 | 156 | 175 | 175 | 175 | 175 | 118 | 118 | 138 | 138 | 192 | 192 | 117 | 114 | 130 | 127 | 146 | 143 | 126 | 160
Binocular Width (inches): | Fully extended | Breite (inches) | Ohne Cover | 5.1 | 5.1 | 5.3 | 5.3 | 5.3 | 5.3 | 4.6 | 4.6 | 5 | 5 | 6.2 | 6.2 | 4.5 | 4.5 | 4.9 | 4.9 | 5.3 | 5.3 | 1.77 | 2.36
Binocular Width (mm): | Fully extended | Breite (mm) | Ohne Cover | 130 | 130 | 135 | 135 | 135 | 135 | 118 | 118 | 127 | 127 | 158 | 158 | 115 | 115 | 126 | 126 | 135 | 135 | 45 | 60
Colors |  | Farben |  | black | black | black | black | black | black | Black / Green / Sand / Brown / Orange | Black / Green / Sand / Brown / Orange | Black / Green / Sand / Brown / Orange | Black / Green / Sand / Brown / Orange | black | black | black | black | black | black | black | black | green | sand
Accessories included: | Enthaltenes Zubehör: | Zubehör im Lieferumfang enthalten: |  | instruction manual, cleaning cloth, hard case, neoprene neck strap, objective covers, ocular covers Gebrauchsanweisung, Reinigungstuch, Hard Case, Neopren-Trageriemen, Objektiv- und Okularschutz | instruction manual, cleaning cloth, hard case, neoprene neck strap, objective covers, ocular covers Gebrauchsanweisung, Reinigungstuch, Hard Case, Neopren-Trageriemen, Objektiv- und Okularschutz | instruction manual, cleaning cloth, hard case, neoprene neck strap, objective covers, ocular covers Gebrauchsanweisung, Reinigungstuch, Hard Case, Neopren-Trageriemen, Objektiv- und Okularschutz | instruction manual, cleaning cloth, hard case, neoprene neck strap, objective covers, ocular covers Gebrauchsanweisung, Reinigungstuch, Hard Case, Neopren-Trageriemen, Objektiv- und Okularschutz | instruction manual, cleaning cloth, hard case, neoprene neck strap, objective covers, ocular covers Gebrauchsanweisung, Reinigungstuch, Hard Case, Neopren-Trageriemen, Objektiv- und Okularschutz | instruction manual, cleaning cloth, hard case, neoprene neck strap, objective covers, ocular covers Gebrauchsanweisung, Reinigungstuch, Hard Case, Neopren-Trageriemen, Objektiv- und Okularschutz | instruction manual, cleaning cloth, hard case, neoprene neck strap, objective covers, ocular covers Gebrauchsanweisung, Reinigungstuch, Hard Case, Neopren-Trageriemen, Objektiv- und Okularschutz | instruction manual, cleaning cloth, hard case, neoprene neck strap, objective covers, ocular covers Gebrauchsanweisung, Reinigungstuch, Hard Case, Neopren-Trageriemen, Objektiv- und Okularschutz | instruction manual, cleaning cloth, hard case, neoprene neck strap, objective covers, ocular covers Gebrauchsanweisung, Reinigungstuch, Hard Case, Neopren-Trageriemen, Objektiv- und Okularschutz | instruction manual, cleaning cloth, hard case, neoprene neck strap, objective covers, ocular covers Gebrauchsanweisung, Reinigungstuch, Hard Case, Neopren-Trageriemen, Objektiv- und Okularschutz | instruction manual, cleaning cloth, hard case, neoprene neck strap, objective covers, ocular covers Gebrauchsanweisung, Reinigungstuch, Hard Case, Neopren-Trageriemen, Objektiv- und Okularschutz | instruction manual, cleaning cloth, hard case, neoprene neck strap, objective covers, ocular covers Gebrauchsanweisung, Reinigungstuch, Hard Case, Neopren-Trageriemen, Objektiv- und Okularschutz | instruction manual, cleaning cloth, hard case, neoprene neck strap, objective covers, ocular covers Gebrauchsanweisung, Reinigungstuch, Hard Case, Neopren-Trageriemen, Objektiv- und Okularschutz | instruction manual, cleaning cloth, hard case, neoprene neck strap, objective covers, ocular covers Gebrauchsanweisung, Reinigungstuch, Hard Case, Neopren-Trageriemen, Objektiv- und Okularschutz | instruction manual, cleaning cloth, hard case, neoprene neck strap, objective covers, ocular covers Gebrauchsanweisung, Reinigungstuch, Hard Case, Neopren-Trageriemen, Objektiv- und Okularschutz | instruction manual, cleaning cloth, hard case, neoprene neck strap, objective covers, ocular covers Gebrauchsanweisung, Reinigungstuch, Hard Case, Neopren-Trageriemen, Objektiv- und Okularschutz | instruction manual, cleaning cloth, hard case, neoprene neck strap, objective covers, ocular covers Gebrauchsanweisung, Reinigungstuch, Hard Case, Neopren-Trageriemen, Objektiv- und Okularschutz | instruction manual, cleaning cloth, hard case, neoprene neck strap, objective covers, ocular covers Gebrauchsanweisung, Reinigungstuch, Hard Case, Neopren-Trageriemen, Objektiv- und Okularschutz | instruction manual, cleaning cloth, high-quality fabric bag w. belt loops, objective- and ocular lens cover, hand strap Gebrauchsanweisung, Reinigungstuch, hochwertige Stofftasche mit Gürtelschlaufen, Objektiv- und Okularschutz, Handschlaufe | instruction manual, cleaning cloth, removable belt clip, build-in objective and ocular covers, high-quality fabric bag w. belt loops, hand strap Bedienungsanleitung, Reinigungstuch, abnehmbarer Gürtelclip, eingebaute Objektiv- und Okularabdeckung, hochwertige Stofftasche mit Gürtelschlaufen, Handschlaufe
Warranty in years |  | Garantie in Jahren |  | 10 | 10 | 10 | 10 | 10 | 10 | 10 | 10 | 10 | 10 | 10 | 10 | 5 | 5 | 5 | 5 | 5 | 5 | 10 | 10

## RANGEGUIDES
EN | DE
|  | RANGETRACKER 1800 | RANGETRACKER 2000 OLED | RANGEGUIDE 2800 10x50 | RANGEGUIDE 2800 8x50 | RANGEGUIDE 3200 10x40 | RANGEGUIDE 3200 8x40 | RANGEGUIDE 2800 10x32 | RANGEGUIDE 2800 8x32
|  | RANGETRACKER 1800 | RANGETRACKER 2000 OLED | RANGEGUIDE 3400 | RANGEGUIDE 3400 | RANGEGUIDE 3200 | RANGEGUIDE 3200 | RANGEGUIDE 3000 | RANGEGUIDE 3000 | New Naming 2025
Optical Specification: | Optische Spezifikationen
Magnification | Vergrößerung | 6x | 6x | 10x | 8x | 10x | 8x | 10x | 8x
Objective diameter | Objektivdurchmesser | 20 mm | 20 mm | 50 mm | 50 mm | 40 mm | 40 mm | 32 mm | 32 mm
Field of view (FOV) m at 1.000m | Sehfeld (FOV) auf 1.000m | 131 | 131 | 110 | 115 | 112 | 135 | 112 | 135
Exit pupil | Austrittspupille | 3,33 mm | 3,33 mm | 5 mm | 6,3 mm | 4 mm | 5 mm | 3,2mm | 4mm
Interpupilary Distance (IPD): | Interpupillardistanz (IPD) | . | . | 58 - 76 mm | 58 - 76 mm | 58-78 mm | 58 - 78 mm | 58-78 | 58 - 78 mm
Close Focus (in meter) | Naheinstellung (in m) | 6 | 6 | 3 m | 3 m | 5 m | 5 m | 8 m | 8 m
Diopter adjustment (dpt.) | Dioptrienverstellung (dpt.) | +/- 3 | +/- 3 | +/- 5 | +/- 5 | +/- 4 | +/- 4 | +/- 4 | +/- 4
Eye relief | Augenabstand | 16 mm | 16 mm | 17 mm | 18 mm | 16 mm | 18 mm | 16 mm | 18 mm
Display | Display | H-LCD | OLED | OLED | OLED | OLED | OLED | OLED | OLED
Display color | Displayfarbe | black | Red | Red | Red | Red | Red | Red | Red
Technical Specifications | Techische Spezifikationen
Range max. (reflective targets in m) | Entfernung max. (hochreflektierende Objekte in m) | 1800 | 2000 | 3400 | 3400 | 3200 | 3200 | 3000 | 3000
Range max. (reflective targets in y) |  | 1800 | 2200 | 3700 | 3700 | 3500 | 3500 | 3300 | 3300
Range max. (tree) | Entfernung max. (Baum) | 600 | 730 | 1.000 m | 1.000 m | 1.000 m | 1.000 m | 1.000 m | 1.000 m
Range max. (deer) | Entfernung max. (Reh) | 500 | 550 | 700 m | 700 m | 700 m | 700 m | 700 m | 700 m
Min. Range (in m) | Minimale Entfernung (in m) | 6 | 6 | 3 m | 3 m | 5 m | 5 m | 6 m | 6 m
Laser respond time | Laser respond time | 0,3 sec | 0,3 sec | 0,25 sec | 0,25 sec | 0,25 sec | 0,25 sec | 0,25 sec | 0,25 sec
True Range (SLOPE) | Tatsächliche Reichweite (Steigung) | yes | yes | yes | yes | yes | yes | yes | yes
Angle | Winkelmessung | yes | yes | yes | yes | yes | yes | yes | yes
Scan Mode | Scan Mode | yes | yes | yes | yes | yes | yes | yes | yes
Temperature | Temperatur | no | no | yes | yes | yes | yes | yes | yes
Humity | Luftfreuchtigkeit | no | no | no | no | yes | yes | yes | yes
Air pressure | Luftdruck | no | no | no | no | yes | yes | yes | yes
Waterproof (Mbars / cm / Nitrogen filling) | Wasserdicht (Mbars / cm / Stickstofffüllung) | IPX4 | IPX4 | 100 | 100 | 100 | 100 | 100 | 100
Brightness adjuster | Helligkeitsregler | no | 9 Level | 9 Level | 9 Level | 9 Level & Automatic Modus | 9 Level & Automatic Modus | 9 Level & Automatic Modus | 9 Level & Automatic Modus
Weight (excl. Battery) in g | Gewicht (ohne Batterie) in g | 148 g | 140 g | 1000 g | 1045 g | 713 g | 747 g | 690 g | 700 g
Color options | Farben | green / black | green / black | black | black | black | black | black | black
Accessories included:. | Enthaltenes Zubehör: | instruction manual, cleaning cloth, hard case, neoprene neck strap, hard case, strap, objective covers, ocular covers, battery CR2 Bedienungsanleitung, Reinigungstuch, Hard Case, Neopren-Trageriemen, Hard Case, Trageriemen, Objektivdeckel, Okulardeckel, Batterie CR2 | instruction manual, cleaning cloth, hard case, neoprene neck strap, hard case, strap, objective covers, ocular covers, battery CR2 Bedienungsanleitung, Reinigungstuch, Hard Case, Neopren-Trageriemen, Hard Case, Trageriemen, Objektivdeckel, Okulardeckel, Batterie CR2 | instruction manual, cleaning cloth, hard case, neoprene neck strap, objective covers, ocular covers, battery CR2 Gebrauchsanweisung, Reinigungstuch, Hard Case, Neopren-Trageriemen, Objektiv- und, Okularschutzkappen, Batterie CR2 | instruction manual, cleaning cloth, hard case, neoprene neck strap, objective covers, ocular covers, battery CR2 Gebrauchsanweisung, Reinigungstuch, Hard Case, Neopren-Trageriemen, Objektiv- und, Okularschutzkappen, Batterie CR2 | instruction manual, cleaning cloth, hard case, neoprene neck strap, objective covers, ocular covers, battery CR2 Gebrauchsanweisung, Reinigungstuch, Hard Case, Neopren-Trageriemen, Objektiv- und, Okularschutzkappen, Batterie CR2 | instruction manual, cleaning cloth, hard case, neoprene neck strap, objective covers, ocular covers, battery CR2 Gebrauchsanweisung, Reinigungstuch, Hard Case, Neopren-Trageriemen, Objektiv- und, Okularschutzkappen, Batterie CR2 | instruction manual, cleaning cloth, hard case, neoprene neck strap, objective covers, ocular covers, battery CR2 Gebrauchsanweisung, Reinigungstuch, Hard Case, Neopren-Trageriemen, Objektiv- und, Okularschutzkappen, Batterie CR2 | instruction manual, cleaning cloth, hard case, neoprene neck strap, objective covers, ocular covers, battery CR2 Gebrauchsanweisung, Reinigungstuch, Hard Case, Neopren-Trageriemen, Objektiv- und, Okularschutzkappen, Batterie CR2
Kleinster
Kompaktester
Leichtester 140 g
…. Seiner Klasse
Name größer
Accessoires

## SPECTRA_RIFLE SCOPES
EN |  | DE |  | 1x | 3x |  |  | 4x |  |  | 5x | 6x | [8 empty] | 8x | [7 empty] | GPOTAC 6x | GPOTAC 8x | GPOTAC 10x
|  |  |  | SPECTRA™ 1x 7,5x50i | PASSION™ 3-9x42 | PASSION™ 4-12x42 | PASSION™ 4-12x50i | SPECTRA™ 4x 2,5-10x44 | SPECTRA™ 4x 2,5-10x44i | SPECTRA™ 4x 4-16x50i | SPECTRA™ 5x 3-15x56i | SPECTRA™ 6x 1-6x24i | SPECTRA™ 6x 1,5-9x32i | SPECTRA™ 6x 1,5-9x44i | SPECTRA™ 6x 2-12x44i | SPECTRA™ 6x 2-12x50i | SPECTRA™ 6x 3-18x56i | SPECTRA™ 6x 4,5-27x50i | SPECTRA™ 6x 4,5-27x50i | SPECTRA™ 6x 4,5-27x50i | SPECTRA™ 8x 1-8x24i | NEW 2024 SPECTRA™ 8x 1,6-13x44i | SPECTRA™ 8x 2-16x44i | SPECTRA™ 8x 2,5-20x50i | SPECTRA™ 8x 2,5-20x50i FFP | 1-8x24i | 2-16x44i | 2-16x50i | GPO TAC™ 6x 1-6x24i | GPO TAC™ 8x 1-8x24i | 1-10x28i | 2,5-25x50 | 3,5-35x56i
Magnification: | . | Vergrößerung |  | 7,5x | 3x - 9x | 4x - 12x | 4x - 12x | 2,5x - 10x | 2,5x - 10x | 4x - 16x | 3x - 15 | 1x - 6x | 1,5x - 9x | 1,5x - 9x | 2x - 12x | 2x - 12x | 3x - 18x | 4,5 - 27x | 4,5 - 27x | 4,5 - 27x | 1x - 8x | 1,6x-13x | 2x - 16x | 2,5x - 20x | 2,5x - 20x | 1x-8x | 2x-16x | 2x-16x | 1x - 6x | 1x - 8x | 1x-10x | 2,5x-25x | 3,5x-35x
Field of view (FOV) ft at 100y: |  | Sehfeld (FOV) ft auf 100y |  |  | 44,67 - 16,6 | 34 - 14 | 36,2 - 12,1 | [11 empty] | 22,2 – 3,8 | 22,7 – 3,6 |  | 76,9 - 9,5 |  |  | 42,0 - 5,8 | 123 - 15,38 | 61,5 - 7,7 | 61,5 - 7,7 | 113 - 19 | 107 - 13 | 123 - 12,3 | 49,2 - 5 | 35,1 - 3,5
Field of view (FOV) m at 100m: | . | Sehfeld (FOV) m auf 100m |  | 5.1 | 14,8 - 5,5 | 11 - 4,5 | 10,4 - 3,2 | 16,2 - 4,1 | 16,2 - 4,1 | 10,4 - 2,6 | 11,1 - 2,3 | 42 - 7 | 28 - 4,6 | 28 - 4,6 | 21 - 3,5 | 21 - 3,5 | 11,1 - 1,9 | 7,4 - 1,3 | 7,4 – 1,3 | 7,6 – 1,2 | 40,4 - 4,8 | 25,6 - 3,2 | 19,4 - 2,4 | 15,5 - 1,9 | 14,1 - 1,9 | 41 - 5,2 | 20,5 - 2,6 | 20,5 - 2,6 | 38 - 6,3 | 35 - 4,4 | 41 - 4,1 | 16,4 - 1,7 | 11,7 - 1,2
Objective diameter (mm): | Effective diameter | Objektivdurchmesser (mm) | Optisch freier Durchmesser | 50 | 42 | 42 | 50 | 44 | 44 | 50 | 56 | 24 | 32 | 44 | 44 | 50 | 56 | 50 | 50 | 50 | 24 | 44 | 44 | 50 | 50 | 24 | 44 | 50 | 24 | 24 | 28 | 50 | 56
Exit pupil diameter (mm): | Measurement of the pupilary ocular beam | Austrittspupille (mm) |  | 6.2 | 14 - 4,7 | 11 - 3,5 | 10 -3,3 | 12,3 - 4,4 | 12,3 - 4,4 | 9,5 - 3,1 | 9,5 - 3,7 | 9,5 - 4 | 9,5 - 3,5 | 9,5 - 4,9 | 9,5 - 3,6 | 9,5 - 4,2 | 9,5 - 3,1 | 9,5 - 1,9 | 9,5 – 1,9 | 11,1 – 1,7 | 9,0 - 3,0 | 8,5 - 3,5 | 9,0 - 2,75 | 9,0 - 2,5 | 9 - 2,5 | 8,5 - 3 | 8,5 - 2,8 | 8,5 - 3,1 | 12,0 - 4,0 | 11,7 - 3 | 8,5 - 2,8 | 8,5 - 2 | 8,5 - 1,6
Eye Relief (inches): | From the last optical surface | Augenabstand (inches) | Gemessen von der Okularlinsenoberfläche |  | 3.74 | 3.74 | 3.54 | 3.74 | 3.74 | 3.74 | 3.74 | 4 | 4 | 4 | 4 | 4 | 3.74 | 3.94 | 3.94 | 3.96 | 3.54 | 3.74 | 3.54 | 3.54 | 3.54 |  |  |  | 3.94 | 3.54
Eye Relief (mm): | From the last optical surface | Augenabstand (mm) | Gemessen von der Okularlinsenoberfläche | 97 | 95 | 95 | 90 | 95 | 95 | 95 | 95 | 97 | 97 | 97 | 97 | 97 | 95 | 100 | 100 | 100 | 90 | 95 | 90 | 90 | 90 | 95 | 95 | 95 | 100 | 100 | 93 | 93 | 93
Dioptric compensation range: | . | Dioptrienverstellung | . | [18 empty] | -3 / +2 |  |  |  | -3 / +2 | -3 / +2 | -1.5 |  |  | -3 / +2 | -3 / +2 | -1.5
Travel value per click at 100y: | 1 Click = x/100y | Klickverstellung auf 100y | 1 Klick = x/100y | 1 | .25 (1/4“) | .25 (1/4“) | .25 (1/4“) | 1 | 1 | 1 | 1 | 1 | 1 | 1 | 1 | 1 | 1 | 1 | 1mrad | ¼ MOA | 1 | 1 | 1 | 1 | 0.34 | 1 | 1 | 1 | 1 | 1 | 1 | 1 | 1
cm travel value per click at 100m: | 1 Click = x/100m | Klickverstellung auf 100m | 1 Klick = x/100m | 1 | 0.7 | 0.7 | 0.7 | 1 | 1 | 1 | 1 | 1 | 1 | 1 | 1 | 1 | 1 | 1 |  |  | 1 | 1 | 1 | 1 | 1 | 1 | 1 | 1 | 1 | 1 | 1 | 1 | 1
Elevation range total (inches at 100y): | 100y |  |  |  | 72 | 61 | 50 | [7 empty] | . | . | . | . |  |  | . | . | . | . | 90 | . | . | . | 84 | 105.4
Elevation range total (cm at 100m): | 100m | Höhenverstellung (cm / 100m) | Gesamtverstellweg | 280 | 200 | 170 | 140 | 235 | 235 | 210 | 250 | 400 | 400 | 400 | 400 | 400 | 250 | 320 | 32mrad | 60 MOA | 350 | 320 | 291 | 261 | 265 | 320 | 320 | 320 | 232 | 291 | 510 | 600 | 430
Windage range total (cm at 100): | 100m | Seitenverstellung (cm / 100m) | Gesamtverstellweg | 280 | 200 | 170 | 140 | 235 | 235 | 210 | 250 | 400 | 400 | 400 | 400 | 400 | 250 | 320 | 32mrad | 60 MOA | 350 | 320 | 291 | 261 | 265 | 320 | 320 | 320 | 232 | 291 | 510 | 330 | 240
Parallax compensation: | Parallax free at x distance | Parallaxeeinstellung | Variabel | 100 m | 100 yds | 100 yds | 100 yds | 100 m | 100 m | 15 - ∞ | 10 - ∞ | 100 m | 100 m | 100 m | 100 m | 100 m | 10 - ∞ | 25 - ∞ | 25 - ∞ | 25 - ∞ | 100 m | 10 - ∞ | 10 - ∞ | 10 - ∞ | 10 - ∞ | 100 m | 10 - ∞ | 10 - ∞ | 100 m | 100 m | 100 m | 10 - ∞ | 20 - ∞
Transmission Daylight: | ISO 14490-5:2005 | Transmission | ISO 14490-5:2005 | 87% | 90% | 90% | 93% | 87% | 87% | 90% | 90% | 90% | 90% | 90% | 90% | 90% | 90% | 91% | 92% | 92% | 87% | 90% | 87% | 87% | 87% | 90% | 90% | 90% | 90% | 90% | 90%
Height (inches): | Without covers | Höhe (inches) | Turm auf Mittelstellung | 2.01 | 1.8 | 1.8 | 1.7 | 2.44 | 2.44 | 1.88 | 2.12 | 1.88 | 1.88 | 1.88 | 1.88 | 1.88 | 2.12 | 2.71 | 2.71 | 2.71 | 2.38 | 2.4 | 2.3 | 2.3 | 3.34 |  |  |  | 1.9 | 2.4
Height (mm): | Without covers | Höhe (mm) | Turm auf Mittelstellung | 51.2 | 45 | 45 | 43.4 | 62 | 62 | 47.9 | 54 | 47.9 | 47.9 | 47.9 | 47.9 | 47.9 | 54 | 69 | 69 | 69 | 60.5 | 61 | 58.5 | 58.5 | 85 |  |  |  | 49.3 | 61
Width (inches): | Fully extended | Breite (inches) | Turm auf Mittelstellung | 2.7 | 1.8 | 1.8 | 2.4 | 2.44 | 2.44 | 3.2 | 3.34 | 2.66 | 2.66 | 2.66 | 2 | 2.66 | 3.34 | 3.8 | 3.8 | 3.8 | 3.11 | 3.26 | 3.7 | 3.7 | 4.33 |  |  |  | 2.6 | 3.1
Width (mm): | Fully extended | Breite (mm) | Turm auf Mittelstellung | 68 | 45 | 45 | 60 | 62 | 62 | 81.2 | 85 | 67.5 | 67.5 | 67.5 | 67.5 | 67.5 | 85 | 96.7 | 96.7 | 96.7 | 79 | 83 | 94 | 94 | 110 |  |  |  | 65.7 | 79
Length (inches): | At outside diameter | Länge (inches) | Ohne Cover und Okular eingedreht | 13.15 | 11.7 | 12.2 | 12.5 | 13.38 | 13.38 | 14.5 | 24.8 | 11.1 | 13.2 | 13.2 | 13.2 | 13.2 | 24.8 | 14.16 | 14.16 | 14.16 | 9.76 | 12.12 | 12.23 | 14.05 | 14.49 |  |  |  | 10.6 | 10.7
Length (mm): | At outside diameter | Länge (mm) | Ohne Cover und Okular eingedreht | 334 | 298 | 310 | 317 | 340 | 340 | 369 | 360 | 282 | 336 | 336 | 336 | 336 | 360 | 359.6 | 359.6 | 359.6 | 248 | 308 | 313 | 357 | 368 | 284 | 345 | 345 | 270 | 273 | 278 | 373 | 395
Tube diameter (mm): | Width of main tube | Mittenrohrdurchmesser (mm) |  | 30 | 1" | 1" | 1" | 30 | 30 | 30 | 30 | 30 | 30 | 30 | 30 | 30 | 30 | 34 | 34 | 30 | 30 | 30 | 30 | 30 | 34 | 30 | 30 | 30 | 30 | 34 | 34 | 34 | 34
Weight (ounces): | Without covers | Gewicht (ounces) | Ohne Cover und Zubehör | 21.76 | 14.4 | 14.5 | 18.3 | 21.48 | 21.83 | 20.08 | 29.27 | 16.19 | 19.5 | 20.28 | 20.28 | 20.92 | 29.27 | 29.14 | 29.14 | 29.14 | 17.77 | 24.16 | 23.88 | 25.32 | 29.68 | 30 | 30 | 30 | 19.8 | 27.1 | 34
Weight (grams): | Without covers | Gewicht (Gramm) | Ohne Cover und Zubehör | 617 | 410 | 413 | 520 | 609 | 619 | 629 | 830 | 459 | 496 | 575 | 575 | 593 | 830 | 826 | 826 | 826 | 504 | 685 | 670 | 718 | 840 |  |  |  | 560 | 770
Mechanical outer diameter (objective mm): | Objective end of scope | Mechanische Außendurchmesser (Objektiv mm) |  | 57.2 | 49.5 | 49.5 | 60 | 52.5 | 52.5 | 57.2 | 63.5 | 30 | 39.2 | 51.2 | 57.2 | 57.2 | 63.5 | 57.5 | 57.5 | 57.5 | 30 | 51.2 | 53 | 59 | 59 | 30 | 51.2 | 57.2 | 30 | 34 | 28
Dimensions internal thread (objective mm) |  | Abemssungen Innengewinde (Objektiv mm) |  | M52x0,75 | M47x0,75 | M47x0,75 | M54x0,75 | M47x0,75 | M47x0,75 | M52x0,5 | M61x0,75 | M25,5x0,75 | M34x0,75 | M46x0,5 | M46x0,5 | M52x0,5 | M61x0,75 | M54x0.75mm | M54x0.75mm | M54x0.75mm | M28,5x0,75 | M46x0,75 | M47x0,75 | M54x0,75 | M54x0,75 | M28x0,75 | M28x0,75
Mechanical outer diameter (ocular mm): | Ocular end of scope | Mechanische Außendurchmesser (Okular mm) |  | 45.8 | 42.5 | 42.5 | 41 | 45.3 | 45.3 | 45.8 | 44.5 | 45.8 | 45.8 | 45.8 | 45.8 | 45.8 | 44.5 | 44.5 | 44.5 | 44.5 | 44.5 | 45.8 | 44.5 | 44.5 | 44.5 | 45.8 | 45.8 | 45.8 | 46 | 46 | 45.8
Reticle Option: |  | Absehen |  | G4i | Plex | Plex | G4i Fiber | G4 | G4i Drop | G4i Fiber, G4i Drop | G4i Fiber | G4i Fiber, G4i, G3i Drive | G4i Fiber | G4i Fiber, G4i Drop | BRWi | G4i Fiber | G4i Fiber, BRi | LR pro | PLRi | MOAi | G4i Fiber | G4i Fiber | G4i Fiber, BRi | G4i Fiber | BRi | G4i Fiber | G4i Fiber | G4i Fiber | HS(i) | HS(i) | MIL
Focal plane: |  | Bildebene |  | 2. BE ¦ SFP | 2. BE ¦ SFP | 2. BE ¦ SFP | 2. BE ¦ SFP | 2. BE ¦ SFP | 2. BE ¦ SFP | 2. BE ¦ SFP | 2. BE ¦ SFP | 2. BE ¦ SFP | 2. BE ¦ SFP | 2. BE ¦ SFP | 2. BE ¦ SFP | 2. BE ¦ SFP | 2. BE ¦ SFP | 1. BE ¦ FFP | 1. BE ¦ FFP | 2. BE ¦ SFP | 2. BE ¦ SFP | 2. BE ¦ SFP | 2. BE ¦ SFP | 2. BE ¦ SFP | 1. BE ¦ FFP | 2. BE ¦ SFP | 2. BE ¦ SFP | 2. BE ¦ SFP | 1. BE ¦ FFP | 1. BE ¦ FFP | 1. BE ¦ FFP
Accessories inluded: |  | Enthaltenes Zubehör: |  | Instruction manual, cleaning cloth, bikini scope cover, battery CR2032 | instruction manual, cleaning cloth, bikini scope cover | instruction manual, cleaning cloth, bikini scope cover | Instruction manual, cleaning cloth, bikini scope cover, battery CR2032 | Instruction manual, cleaning cloth, bikini scope cover, throw lever | Instruction manual, cleaning cloth, bikini scope cover, throw lever, battery CR2032 | Instruction manual, cleaning cloth, bikini scope cover, battery CR2032 | instruction manual, cleaning cloth, bikini scope cover, battery CR2032, throw lever | instruction manual, cleaning cloth, bikini scope cover, battery CR2032 | instruction manual, cleaning cloth, bikini scope cover, battery CR2032 | instruction manual, cleaning cloth, bikini scope cover, battery CR2032 | instruction manual, cleaning cloth, bikini scope cover, battery CR2032 | instruction manual, cleaning cloth, bikini scope cover, battery CR2032 | instruction manual, cleaning cloth, bikini scope cover, battery CR2032, throw lever | Instruction manual, cleaning cloth, bikini scope cover, throw lever, battery | Batterie CR2032, Manual, Cleaning cloth, Objective covers, Throw Lever, Technical booklet | Batterie CR2032, Manual, Cleaning cloth, Objective covers, Throw Lever, Technical booklet | instruction manual, cleaning cloth, flip cap cover, battery CR2032, throw lever | instruction manual, cleaning cloth, flip cap cover, battery CR2032, throw lever, *ballistic turret (optionally available, not included) | instruction manual, cleaning cloth, flip cap cover, battery CR2032, throw lever | instruction manual, cleaning cloth, flip cap cover, battery CR2032, throw lever | instruction manual, cleaning cloth, flip cap cover, battery CR2032, throw lever | instruction manual, cleaning cloth, flip cap cover, battery CR2032, throw lever | instruction manual, cleaning cloth, flip cap cover, battery CR2032, throw lever | instruction manual, cleaning cloth, flip cap cover, battery CR2032, throw lever | instruction manual, cleaning cloth, flip cap objective cover, battery CR2032 | instruction manual, cleaning cloth, flip cap objective cover, battery CR2032 | instruction manual, cleaning cloth, flip cap objective cover, battery CR2033

## SPOTTER
EN |  |  | DE
|  | GPO TAC45 Spotter 15-45x60 |  |  | GPO TAC45 Spotter 15-45x60
Magnification |  | 15-45x | Vergrößerung |  | 15-45x
Lens diameter | (mm) | 60 | Objektivdurchmesser | (mm) | 60
Focusing system |  | Eyepiece focusing system | Fokussier-System |  | Okular-Fokussiersystem
Exit pupil | (mm) | 4 – 1,3 | Austrittspupille | (mm) | 4 – 1,3
Exit pupil | (inch) | 0,16 – 0,05 | Austrittspupille | (inch) | 0,16 – 0,05
Real field of view | ° | 3,47 – 1,6 | Real field of view | ° | 3,47 – 1,6
Apparent field of view | ° | 52 – 52 | Apparent field of view | ° | 52 – 52
Field of view | (m/1000m) | 60 - 20 | Sehfeld | (m/1000m) | 60 - 20
Field of view | ft/1000y) | 180 - 60 | Sehfeld | ft/1000y) | 180 - 60
Close focusing distance | (m) | 10 | Naheinstellgrenze | (m) | 10
Close focusing distance | (yds) | 10.9 | Naheinstellgrenze | (yds) | 10.9
Diopter adjustment | (dpt.) | +/-3 | Dioptrienverstellung | (dpt.) | +/-3
Interpupillary distance | (mm) | 27 | Augenabstand | (mm) | 27
Interpupillary distance | (inch) | 1.06 | Augenabstand | (inch) | 1.06
Nitrogen filling |  | Yes | Stickstofffüllung |  | Ja
Waterproof Mbars / cm |  | 100 | Wasserdicht Mbars / cm |  | 100
Length / Width / Height | (mm) | 278 x 138 x 77 | Länge / Breite / Höhe | (mm) | 278 x 138 x 77
Length / Width / Height | (inch) | 10,9 / 5,4 / 3,03 | Länge / Breite / Höhe | (inch) | 10,9 / 5,4 / 3,03
Weight | (g) | 1380 | Gewicht | (g) | 1380
Weight | oz | 48.67 | Gewicht | oz | 48.67
Reticle |  | PLR | Absehen |  | PLR
Reticle compatibility |  | 1:1 compatible with SPECTRA™ 4,5-27x50i RT671 | Absehen Kompatibilität |  | 1:1 kompatibel mit SPECTRA™ 4,5-27x50i RT672
Focal plane |  | FFP | Bildebene |  | FFP ¦ 1. Bildebene
Accessories |  | Lens protection cap set Eyepiece protection cap Instruction manual Cleaning cloth Honeycomb filter (aluminum) 3x Picatinny Rail | Zubehör |  | Objektivschutzkappen Set Okularschutzkappe Bedienungsanleitung Putztuch Wabenfilter (Aluminium) 3x Picatinny Schiene

## SPECTRA DOT
SPECTRA™ DOT EN |  |  | SPECTRA™ DOT DE
Magnification | . | 1x | Vergrößerung |  | 1x
Objective diameter (mm) | Effective diameter | 22 | Objektivdurchmesser (mm) |  | 22
Eye Relief (inches) | From the last optical surface | Unlimited | Augenabstand (inches) |  | Unendlich
Eye Relief (mm) | From the last optical surface | Unlimited | Augenabstand (mm) |  | Unendlich
MOA travel value per click at 100m | 1 Click = x/100m | 1/2 MOA | MOA Klickverstellung auf 100m | 1 Klick = x/100m | 1/2 MOA
Elevation range total (MOA at 100y) | 100y | 120 | Höhenverstellung (MOA at 100y) |  | 120
Elevation range total ( MOA at 100m) | 100m | 120 | Höhenverstellung ( MOA at 100m) |  | 120
Windage range total (MOA at 100) | 100m | 120 | Seitenverstellung (MOA at 100) |  | 120
Parallax compensation | Parallax free at x distance | Parallax free | Parallaxe |  | Parallaxfrei
Height (inches) | Without mount | 1.4 | Höhe (inches) | Mit Montage | 1.4
Height (mm) | Without mount | 36 | Höhe (mm) | Mit Montage | 36
Width (inches) | . | 1.78 | Breite (inches) |  | 1.78
Width (mm) | . | 45.3 | Breite (mm) |  | 45.3
Lentgh (inches) | . | 2.54 | Länge (inches) |  | 2.54
Lentgh (mm) | . | 64.5 | Länge (mm) |  | 64.5
Interface | . | Weaver/ Picatinny | Schnittstelle |  | Weaver/ Picatinny
Weight (ounces) | Without covers and mount | 6.63 | Gewicht (Unzen) | Ohne Cover und Montage | 6.63
Weight (grams) | Without covers and mount | 103 | Gewicht (Gramm) | Ohne Cover und Montage | 103
Reticle | . | Red Dot | Absehen |  | Rotpunkt
Reticle Dot Diameter | MOA | 3 | Rotpunkt Durchmesser | MOA | 3
Illumination control | . | 6 day setting, 5 night settings | Beleuchtungseinstellung |  | 6 Tages-, 5 Nachteinstellungen
Battery runtime | . | up to 50.000 hours | Lebensdauer Batterie |  | bis 50.000 Stunden
Battery | . | CR 2032 | Batterie |  | CR 2032
Accessories included with the purchase | . | Instruction manual, cleaning cloth, allen key, bikini cover low profile picatinny/ weaver mount | Zubehör im Lieferumfang |  | Anleitung, Reinigunstuch, Sechskantschlüssel, Bikini Okularschutzkappe, Picatinny/ Weaver Montage

## SPECTRA PISTOL DOT
SPECTRA™ PISTOL DOT EN |  |  | SPECTRA™ PISTOL DOT DE
Magnification | . | 1x | Vergrößerung | . | 1x
Lens coating | . | Anti-reflection, minimizing the visible signature | Linsenbeschichtung | . | Antireflexion, Minimierung der sichtbaren Signatur
Lens Diameter | mm | 22 x 16 | Linsendurchmesser | mm | 22 x 16
Lens Material | . | Polymer | Linsenmaterial | . | Polymer
Light source | . | LED (no radioactive 650 LED) | Lichtquelle | . | LED (keine radioaktive 650 LED)
Red Dot size | MOA | 3 | Leuchtpunktgröße | MOA | 3
Brightness | . | Automatically brightness adjustment | Helligkeit | . | Automatische Helligkeitsanpassnung
Photosensitivity | . | Yes, Photosensitivity sensor | Lichtempfindlichkeit | . | Ja, eingebauter Sensor
Brightness level | . | Lowest – Compatible with Night Vision Highest - Visible against the sky in bright daylight | Helligkeitsstufe | . | Niedrigste: Kompatibel mit Nachtsicht-Technik Höchste: Sichtbar gegen den Himmel bei hellem Tageslicht
Battery | . | CR 1632 | Batterie | . | CR 1632
Battery Lifetime | h | up to 40,000 | Laufzeit | h | bis 40.000
Motion sensor | . | Yes | Bewegungssensor | . | Ja
Automatic shut off | . | Yes, after 1-minute inactivity | Abschaltautomatik | . | Ja, nach 1 Minute Inaktivität
Push buttons | . | No | Bedienungstasten | . | Nein
Battery compartment | . | Drawer (side) for exchange while mounted | Batteriefach | . | Schublade (Seite) Wechsel im montierten Zustand möglich
Height | mm | 23 | Höhe | mm | 23
Width | mm | 27 | Breite | mm | 27
Lenght | mm | 40.6 | Länge | mm | 40.6
Weight | g | 21 | Gewicht | g | 21
Housing material | . | Aluminum | Gehäusematerial | . | Aluminum
Color | . | Black anodizing | Farbe | . | Schwarz eloxiert
Click adjustment | MOA | ¼ | Klickverstellung | MOA | ¼
Click rotation | . | CCW | Klick-Drehung | . | CCW
Elevation range | MOA | 60 | Höhenverstellung | MOA | 60
Windage range | MOA | 60 | Seitenverstellung | MOA | 60
Tactile click | . | Yes, w / tactile clicks | Taktiler Klick | . | Ja, mit / ohne taktilem Klick
Waterproof | . | Yes, IPX67 | Wasserdicht | . | Ja (IPX67)
Interface | . | DeltaPoint- / Shield-RMS-Plattform | Schnittstelle | . | DeltaPoint- / Shield-RMS-Plattform
Accessoires included with this purchase: | . | Protective rubber cap, picatinny base, adjustment tool, CR 1632 battery | Zubehör | . | Gummi-Schutzkappe, Picatinny Basis, Einstellschlüssel, CR 1632 Batterie